## Sheet1
Lp. | Nr | Podstawa | Opis robót | J.m. | Ilość | Ilość jedn. | Mnoż. Krotn. | RMS | Ilocz. Mnożn. | Cena / Wart. jedn. | Wartość | [%] | Info
1 |  | Kosztorys | ROBOTY REMONTOWE W ZESPOLE SZKÓŁ PIJARSKICH W ELBLĄGU
2 | K.1 | Komentarz | PRZEDMIAR ROBÓT
3 | 1 | Element | JADALNIA
4 | 1.1 | KNR 401/816/4 | Ocyklinowanie posadzek z deszczułek malowanych lakierem chemoutwardzalnym | m2 | 138
5 | 1.2 | KNR 401/814/3 | Uzupełnienie posadzki o powierzchni do 5 m2 w jednym miejscu z deszczułek dębowych lub jesionowych o grubości 22 mm mocowanych na lepik - przyjęto 25% powierzchni | m2 | 34.5
6 | 1.3 | KNR 401/815/3 | Uzupełnienie listew przycokołowych 2x2 cm z drewna liściastego w odcinkach prostych | m | 70
7 | 1.4 | KNR 1901/912/8 | Lakierowanie posadzki i parkietu | m2 | 138
8 | 2 | Element | SZATNIA NR 1
9 | 2.1 | KNR 401/818/5 | Zerwanie posadzki z tworzyw sztucznych | m2 | 44.54
10 | 2.2 | KNR 401/804/7 | Zerwanie posadzki cementowej | m2 | 44.54
11 | 2.3 | KNR 401/106/1 | Wykopy nieumocnione o ścianach pionowych wykonane wewnątrz budynku, z odrzuceniem na odległość do 3·m, głębokość 26 cm | m3 | 11.58
12 | 2.4 | KNR 401/106/5 | Wykopy nieumocnione o ścianach pionowych wykonywane wewnątrz budynku - usunięcie z piwnic budynku gruzu i ziemi | m3 | 13.362
13 | 2.5 | KNR 202/1101/1 | Podkłady betonowe na podłożu gruntowym | m3 | 3.563
14 | 2.6 | KNR 202/609/2 | Izolacje cieplne i przeciwdźwiękowe z płyt styropianowych poziome na wierzchu konstrukcji na zaprawie - styrodur gr 10 cm | m2 | 44.54
15 | 2.7 | KNR 202/1106/1 | Posadzki cementowe wraz z cokolikami zatarte na ostro grubości 25 mm - wzmocnione włóknami | m2 | 44.54
16 | 2.8 | KNR 202/1106/3 | Posadzki cementowe wraz z cokolikami zatarte - pogrubienie posadzki o 1 cm wzmocnione włóknami | m2 | 44.54 |  | 2
17 | 2.9 | KNR 202/1118/10 | Posadzki płytkowe z kamieni sztucznych; płytki 40x40 cm układane na klej metodą zwykłą | m2 | 44.54
18 | 2.10 | KNRW 202/1510/7 | Dwukrotne malowanie farbami emulsyjnymi powierzchni wewnętrznych - suchych tynków z gruntowaniem | m2 | 44.54
19 | 2.11 | KNRW 401/1202/9 | Zeskrobanie i zmycie starej farby w pomieszczeniach o powierzchni podłogi ponad 5 m2 | m2 | 53.66
20 | 2.12 | KNRW 202/840/5 | Licowanie ścian płytkami z kamieni sztucznych o wymiarach 20x25 cm na zaprawie klejowej | m2 | 53.66
21 | 3 | Grupa | ŁAZIENKA Z WC Z DOSTOSOWANIEM DLA OSÓ Z NIEPEŁNOSPRAWNOŚCIAMI - MĘSKA. PIĘTRO PIERWSZE.
22 | 3.1 | Element | ROBOTY ROZBIÓRKOWE I OGÓLNOBUDOWLANE
23 | 3.1.1 | KNRW 401/812/5 | Rozebranie posadzek z płytek na zaprawie i kleju | m2 | 13.52
24 | 3.1.2 | KNRW 401/820/8 | Rozebranie okładziny ściennej | m2 | 33.63
25 | 3.1.3 | KNR 401/348/3 | Rozebranie ścianki o grub. 1/2 ceg. na zaprawie cementowo-wapiennej z lukaferów | m2 | 3.83
26 | 3.1.4 | KNR 404/102/2 | Rozebranie murów i słupów w budynkach o wysokości do 9 m (do 2 kondygnacji) na zaprawie cementowo-wapiennej | m3 | 1.31
27 | 3.1.5 | KNRW 401/353/7 | Wykucie z muru ościeżnic stalowych lub krat okiennych o powierzchni do 2 m2 | szt. | 3
28 | 3.1.6 | KNR 19/1024/10 | Montaż ścianek z HPL gr 12 mm wys 2,0 m z drzwiami ( 2 kabiny) | m2 | 5.8
29 | 3.1.7 | NNRNKB 202/2026/1 | (z.XI) ścianki działowe z płyt gipsowo-kartonowych Rigips na podwójnych rusztach metalowych dwuwarstwowe z pokryciem obustronnym z pokryciem obustronnym 50 - płyta wodoodporna | m2 | 4.91
30 | 3.1.8 | NNRNKB 202/1026/5 | (z.VI) Drzwi jednoskrzydłowe 90 opaskowe w ściance g-k | m2 | 4.84
31 | 3.1.9 | KNRW 202/840/5 | Licowanie ścian płytkami z kamieni sztucznych o wymiarach 20x25 cm na zaprawie klejowej | m2 | 54.05
32 | 3.1.10 | KNRW 202/1105/1 | Warstwy niwelująco-wyrównawcze cementowe grubości 2 mm zatarte na gładko | m2 | 13.52
33 | 3.1.11 | KNR 202/1118/10 | Posadzki płytkowe z kamieni sztucznych; płytki 40x40 cm układane na klej metodą zwykłą | m2 | 13.52
34 | 3.1.12 | TZKNBK VII -47 | Izolacja przeciwwodna w natryskach dwuwarstwowa - guma w płynie | m2 | 2.28
35 | 3.1.13 | TZKNBK VII -47 | Izolacja przeciwwodna w natryskach dwuwarstwowa - guma w płynie | m2 | 6
36 | 3.1.14 | KNR 29/638/1 | Izolacja narożna taśmami | m | 1.8
37 | 3.1.15 | KNRW 401/1202/9 | Zeskrobanie i zmycie starej farby w pomieszczeniach o powierzchni podłogi ponad 5 m2 | m2 | 42.62
38 | 3.1.16 | KNRW 202/1510/3 | Dwukrotne malowanie farbami emulsyjnymi powierzchni wewnętrznych - podłoży gipsowych z gruntowaniem | m2 | 42.62
39 | 3.1.17 | KNR 401/106/4 | Wykopy nieumocnione o ścianach pionowych wykonywane wewnątrz budynku - usunięcie z budynku gruzu i ziemi | m3 | 3.108
40 | 3.2 | Element | BIAŁY MONTAŻ
41 | 3.2.1 | KNRW 215/232/2 | Brodziki natryskowe 120 X 80 | kpl. | 1
42 | 3.2.2 | kalkulacja własna | Drzwi szklane rozsuwane 140 | kpl | 1
43 | 3.2.3 | KNR GEBERIT 215/101/1 | Elementy montażowe Geberit Kombifix do miski ustępowej montowane na ścianie - dla niepełnosprawnych | kpl. | 1
44 | 3.2.4 | KNR GEBERIT 215/104/1 | Urządzenia sanitarne na elemencie montażowym - ustęp + sedes- dla osób niepełnosprawnych | kpl. | 1
45 | 3.2.5 | KNR GEBERIT 215/202/1 | Armatura spłukująca miski ustępowe pneumatyczna ręczna ścienna dla nieprłnosprawnych | kpl. | 1
46 | 3.2.6 | KNR GEBERIT 215/105/2 | Przyciski do spłuczek podtynkowych publiczny - dla niepełnosprawnych | kpl. | 1
47 | 3.2.7 | KNR GEBERIT 215/101/1 | Elementy montażowe Geberit Kombifix do miski ustępowej montowane na ścianie | kpl. | 1
48 | 3.2.8 | KNR GEBERIT 215/104/1 | Urządzenia sanitarne na elemencie montażowym - ustęp + sedes | kpl. | 1
49 | 3.2.9 | KNR GEBERIT 215/202/1 | Armatura spłukująca miski ustępowe pneumatyczna ręczna ścienna dla nieprłnosprawnych | kpl. | 1
50 | 3.2.10 | KNR GEBERIT 215/105/2 | Przyciski do spłuczek podtynkowych publiczny | kpl. | 1
51 | 3.2.11 | KNR GEBERIT 215/201/1 | Baterie czasowa podtynkowa | szt. | 1
52 | 3.2.12 | KNR GEBERIT 215/101/2 | Elementy montażowe Geberit Kombifix do pisuaru montowane na ścianie | kpl. | 1
53 | 3.2.13 | KNR GEBERIT 215/104/2 | Urządzenia sanitarne na elemencie montażowym - pisuar | szt. | 1
54 | 3.2.14 | KNR GEBERIT 215/203/1 | Armatura spłukująca pisuary pneumatyczna ręczna | kpl. | 1
55 | 3.2.15 | KNRW 215/135/1 | Zawory czerpalne o śr. nominalnej 15 mm | szt. | 1
56 | 3.2.16 | KNR GEBERIT 215/201/3 | Baterie umywalkowe - pneumatyczna z mieszaczem | szt. | 2
57 | 3.2.17 | KNR GEBERIT 215/101/3 | Elementy montażowe Geberit Kombifix do umywalki montowane na ścianie | kpl. | 2
58 | 3.2.18 | KNR GEBERIT 215/104/3 | Urządzenia sanitarne na elemencie montażowym - umywalka | kpl. | 2
59 | 3.2.19 | KNR GEBERIT 215/201/3 | Baterie umywalkowe - pneumatyczna z mieszaczem - dla niepełnosprawnych | szt. | 1
60 | 3.2.20 | KNR GEBERIT 215/101/3 | Elementy montażowe Geberit Kombifix do umywalki montowane na ścianie - dla niepełnosprawnych | kpl. | 1
61 | 3.2.21 | KNR GEBERIT 215/104/3 | Urządzenia sanitarne na elemencie montażowym - umywalka z uchwytami dla niepełnosprawnych | kpl. | 1
62 | 3.2.22 | KNRW 401/324/1 | Obsadzenie wsporników lub haków zawiasowych w ścianach z cegieł - Uchwyty dla niepełnosprawnych | szt. | 2
63 | 3.3 | Element | INSTALACJA WOD-KAN, CENTRALNEGO OGRZEWANIA, ELEKTRYCZNA
64 | 3.3.1 | KNRW 402/120/1 | Demontaż rurociągu stalowego ocynkownego o śr. 15-20 mm | m | 10
65 | 3.3.2 | KNRW 215/104/1 | Rurociągi z PVC o śr. zewnętrznej 20 mm łączone metodą klejenia, w wykopie | m | 10
66 | 3.3.3 | KNRW 402/229/4 | Demontaż rurociągu żeliwnego kanalizacyjnego o śr. 50-100 mm - na ścianach budynku | m | 8
67 | 3.3.4 | KNRW 215/207/3 | Rurociągi z PVC kanalizacyjne o śr. 110 mm na ścianach w budynkach mieszkalnych o połączeniach wciskowych | m | 8
68 | 3.3.5 | KNRW 215/207/2 | Rurociągi z PVC kanalizacyjne o śr. 75 mm na ścianach w budynkach mieszkalnych o połączeniach wciskowych | m | 8
69 | 3.3.6 | KNRW 403/609/3 | Wymiana opraw oświetleniowych w sufitach podwieszanych - oprawa świetlówkowa 4x40 W | kpl. | 3
70 | 3.3.7 | KNRW 403/307/1 | Wymiana wyłącznika lub przycisku 1-biegunowego podtynkowego w puszce | szt. | 2
71 | 3.3.8 | KNRW 403/306/5 | Wymiana gniazd wtyczkowych hermetyczne | szt. | 3
72 | 3.3.9 | kalkulacja własna | Montaż elektrycznego ogrzewania podłogowego z osprzętem - 1 obwód | m2 | 13.52
73 | 4 | Grupa | ŁAZIENKA Z WC - DAMSKA. PIĘTRO PIERWSZE.
74 | 4.1 | Element | ROBOTY ROZBIÓRKOWE I OGÓLNOBUDOWLANE
75 | 4.1.1 | KNRW 401/812/5 | Rozebranie posadzek z płytek na zaprawie i kleju | m2 | 16.4
76 | 4.1.2 | KNRW 401/820/8 | Rozebranie okładziny ściennej | m2 | 37.19
77 | 4.1.3 | NNRNKB 202/160/1 | (z.II) Ułożenie nadproży prefabrykowanych (ceramiczne) | m | 1.4
78 | 4.1.4 | KNR 404/102/2 | Rozebranie murów i słupów w budynkach o wysokości do 9 m (do 2 kondygnacji) na zaprawie cementowo-wapiennej | m3 | 2.3
79 | 4.1.5 | KNRW 401/353/7 | Wykucie z muru ościeżnic stalowych lub krat okiennych o powierzchni do 2 m2 | szt. | 6
80 | 4.1.6 | KNR 19/1024/10 | Montaż ścianek z HPL gr 12 mm wys 2,0 m z drzwiami 3 szt | m2 | 5.88
81 | 4.1.7 | KNR 19/1024/10 | Montaż ścianek z HPL gr 12 mm wys 2,0 m rozdzielająca między kabinami, 1 szt | m2 | 2.6
82 | 4.1.8 | NNRNKB 202/2026/1 | (z.XI) ścianki działowe z płyt gipsowo-kartonowych Rigips na podwójnych rusztach metalowych dwuwarstwowe z pokryciem obustronnym z pokryciem obustronnym 50 - płyta wodoodporna | m2 | 11.04
83 | 4.1.9 | NNRNKB 202/1026/5 | (z.VI) Drzwi jednoskrzydłowe 90 opaskowe w ściance g-k | m2 | 4.84
84 | 4.1.10 | KNRW 202/840/5 | Licowanie ścian płytkami z kamieni sztucznych o wymiarach 20x25 cm na zaprawie klejowej | m2 | 58.75
85 | 4.1.11 | KNRW 202/1105/1 | Warstwy niwelująco-wyrównawcze cementowe grubości 2 mm zatarte na gładko | m2 | 16.4
86 | 4.1.12 | KNR 202/1118/10 | Posadzki płytkowe z kamieni sztucznych; płytki 40x40 cm układane na klej metodą zwykłą | m2 | 16.4
87 | 4.1.13 | TZKNBK VII -47 | Izolacja przeciwwodna w natryskach dwuwarstwowa - guma w płynie | m2 | 2.07
88 | 4.1.14 | TZKNBK VII -47 | Izolacja przeciwwodna w natryskach dwuwarstwowa - guma w płynie | m2 | 11.6
89 | 4.1.15 | KNR 29/638/1 | Izolacja narożna taśmami | m | 6.4
90 | 4.1.16 | KNRW 401/1202/9 | Zeskrobanie i zmycie starej farby w pomieszczeniach o powierzchni podłogi ponad 5 m2 | m2 | 52
91 | 4.1.17 | KNRW 202/1510/3 | Dwukrotne malowanie farbami emulsyjnymi powierzchni wewnętrznych - podłoży gipsowych z gruntowaniem | m2 | 52
92 | 4.1.18 | KNR 401/106/4 | Wykopy nieumocnione o ścianach pionowych wykonywane wewnątrz budynku - usunięcie z budynku gruzu i ziemi | m3 | 3.908
93 | 4.2 | Element | BIAŁY MONTAŻ
94 | 4.2.1 | KNR GEBERIT 215/101/1 | Elementy montażowe Geberit Kombifix do miski ustępowej montowane na ścianie | kpl. | 3
95 | 4.2.2 | KNR GEBERIT 215/104/1 | Urządzenia sanitarne na elemencie montażowym - ustęp + sedes | kpl. | 3
96 | 4.2.3 | KNR GEBERIT 215/202/1 | Armatura spłukująca miski ustępowe pneumatyczna ręczna ścienna | kpl. | 3
97 | 4.2.4 | KNR GEBERIT 215/105/2 | Przyciski do spłuczek podtynkowych publiczny | kpl. | 3
98 | 4.2.5 | KNR GEBERIT 215/201/1 | Baterie czasowa podtynkowa fi 15 mm | szt. | 2
99 | 4.2.6 | KNRW 215/232/2 | Brodziki natryskowe 100 X 80 | kpl. | 2
100 | 4.2.7 | KNR GEBERIT 215/101/3 | Elementy montażowe Geberit Kombifix do umywalki montowane na ścianie | kpl. | 4
101 | 4.2.8 | KNR GEBERIT 215/201/3 | Baterie umywalkowe - pneumatyczna z mieszaczem | szt. | 4
102 | 4.2.9 | KNR GEBERIT 215/104/3 | Urządzenia sanitarne na elemencie montażowym - umywalka | kpl. | 4
103 | 4.2.10 | kalkulacja własna | Drzwi szklane rozsuwane 90 | kpl | 2
104 | 4.3 | Element | INSTALACJA WOD-KAN, CENTRALNEGO OGRZEWANIA, ELEKTRYCZNA
105 | 4.3.1 | KNRW 402/120/1 | Demontaż rurociągu stalowego ocynkownego o śr. 15-20 mm | m | 10
106 | 4.3.2 | KNRW 215/104/1 | Rurociągi z PVC o śr. zewnętrznej 20 mm łączone metodą klejenia, w wykopie | m | 10
107 | 4.3.3 | KNRW 402/229/4 | Demontaż rurociągu żeliwnego kanalizacyjnego o śr. 50-100 mm - na ścianach budynku | m | 10
108 | 4.3.4 | KNRW 215/207/3 | Rurociągi z PVC kanalizacyjne o śr. 110 mm na ścianach w budynkach mieszkalnych o połączeniach wciskowych | m | 6
109 | 4.3.5 | KNRW 215/207/2 | Rurociągi z PVC kanalizacyjne o śr. 75 mm na ścianach w budynkach mieszkalnych o połączeniach wciskowych | m | 15
110 | 4.3.6 | KNRW 403/609/3 | Wymiana opraw oświetleniowych w sufitach podwieszanych - oprawa świetlówkowa 4x40 W | kpl. | 4
111 | 4.3.7 | KNRW 403/307/1 | Wymiana wyłącznika lub przycisku 1-biegunowego podtynkowego w puszce | szt. | 3
112 | 4.3.8 | KNRW 403/306/5 | Wymiana gniazd wtyczkowych hermetyczne | szt. | 3
113 | 4.3.9 | kalkulacja własna | Montaż elektrycznego ogrzewania podłogowego z osprzętem - 1 obwód | m2 | 16.4
114 | 5 | Grupa | ŁAZIENKA Z WC Z DOSTOSOWANIEM DLA OSÓ Z NIEPEŁNOSPRAWNOŚCIAMI - MĘSKA. PIĘTRO DRUGIE.
115 | 5.1 | Element | ROBOTY ROZBIÓRKOWE I OGÓLNOBUDOWLANE
116 | 5.1.1 | KNRW 401/812/5 | Rozebranie posadzek z płytek na zaprawie i kleju | m2 | 10.49
117 | 5.1.2 | KNRW 401/820/8 | Rozebranie okładziny ściennej | m2 | 26.53
118 | 5.1.3 | KNR 404/102/2 | Rozebranie murów i słupów w budynkach o wysokości do 9 m (do 2 kondygnacji) na zaprawie cementowo-wapiennej | m3 | 3.68
119 | 5.1.4 | KNRW 401/353/7 | Wykucie z muru ościeżnic stalowych lub krat okiennych o powierzchni do 2 m2 | szt. | 2
120 | 5.1.5 | KNR 19/1024/10 | Montaż ścianek z HPL gr 12 mm wys 2,0 m z drzwiami 2 szt | m2 | 6.26
121 | 5.1.6 | NNRNKB 202/1026/5 | (z.VI) Drzwi jednoskrzydłowe 90 opaskowe w ściance g-k | m2 | 2.42
122 | 5.1.7 | KNRW 202/840/5 | Licowanie ścian płytkami z kamieni sztucznych o wymiarach 20x25 cm na zaprawie klejowej | m2 | 36.18
123 | 5.1.8 | KNRW 202/1105/1 | Warstwy niwelująco-wyrównawcze cementowe grubości 2 mm zatarte na gładko | m2 | 10.49
124 | 5.1.9 | KNR 202/1118/10 | Posadzki płytkowe z kamieni sztucznych; płytki 40x40 cm układane na klej metodą zwykłą | m2 | 10.49
125 | 5.1.10 | TZKNBK VII -47 | Izolacja przeciwwodna na podłodze w natryskach dwuwarstwowa - guma w płynie | m2 | 1.08
126 | 5.1.11 | TZKNBK VII -47 | Izolacja przeciwwodna na ścianach w natryskach dwuwarstwowa - guma w płynie | m2 | 6
127 | 5.1.12 | KNR 29/638/1 | Izolacja narożna taśmami | m | 3
128 | 5.1.13 | KNRW 401/1202/9 | Zeskrobanie i zmycie starej farby w pomieszczeniach o powierzchni podłogi ponad 5 m2 | m2 | 29.95
129 | 5.1.14 | KNRW 202/1510/3 | Dwukrotne malowanie farbami emulsyjnymi powierzchni wewnętrznych - podłoży gipsowych z gruntowaniem | m2 | 29.95
130 | 5.1.15 | kalkulacja własna | Drzwi szklane rozsuwane 120x80 | kpl | 1
131 | 5.1.16 | KNR 401/106/4 | Wykopy nieumocnione o ścianach pionowych wykonywane wewnątrz budynku - usunięcie z budynku gruzu i ziemi | m3 | 4.791
132 | 5.2 | Element | BIAŁY MONTAŻ
133 | 5.2.1 | KNR GEBERIT 215/101/1 | Elementy montażowe Geberit Kombifix do miski ustępowej montowane na ścianie | kpl. | 1
134 | 5.2.2 | KNR GEBERIT 215/104/1 | Urządzenia sanitarne na elemencie montażowym - ustęp + sedes | kpl. | 1
135 | 5.2.3 | KNR GEBERIT 215/202/1 | Armatura spłukująca miski ustępowe pneumatyczna ręczna ścienna | kpl. | 1
136 | 5.2.4 | KNR GEBERIT 215/105/2 | Przyciski do spłuczek podtynkowych publiczny | kpl. | 1
137 | 5.2.5 | KNR GEBERIT 215/201/1 | Baterie czasowa podtynkowa fi 15 mm | szt. | 2
138 | 5.2.6 | KNRW 215/232/2 | Brodziki natryskowe 120 X 80 | kpl. | 1
139 | 5.2.7 | KNRW 215/135/1 | Zawory czerpalne o śr. nominalnej 15 mm | szt. | 1
140 | 5.2.8 | KNR GEBERIT 215/101/2 | Elementy montażowe Geberit Kombifix do pisuaru montowane na ścianie | kpl. | 1
141 | 5.2.9 | KNR GEBERIT 215/104/2 | Urządzenia sanitarne na elemencie montażowym - pisuar | szt. | 1
142 | 5.2.10 | KNR GEBERIT 215/203/1 | Armatura spłukująca pisuary pneumatyczna ręczna | kpl. | 1
143 | 5.2.11 | KNR GEBERIT 215/101/3 | Elementy montażowe Geberit Kombifix do umywalki montowane na ścianie | kpl. | 2
144 | 5.2.12 | KNR GEBERIT 215/201/3 | Baterie umywalkowe - pneumatyczna z mieszaczem | szt. | 2
145 | 5.2.13 | KNR GEBERIT 215/104/3 | Urządzenia sanitarne na elemencie montażowym - umywalka | kpl. | 2
146 | 5.2.14 | KNR GEBERIT 215/101/1 | Elementy montażowe Geberit Kombifix do miski ustępowej montowane na ścianie - dla niepełnosprawnych | kpl. | 1
147 | 5.2.15 | KNR GEBERIT 215/104/1 | Urządzenia sanitarne na elemencie montażowym - ustęp + sedes- dla osób niepełnosprawnych | kpl. | 1
148 | 5.2.16 | KNR GEBERIT 215/202/1 | Armatura spłukująca miski ustępowe pneumatyczna ręczna ścienna dla nieprłnosprawnych | kpl. | 1
149 | 5.2.17 | KNR GEBERIT 215/105/2 | Przyciski do spłuczek podtynkowych publiczny - dla niepełnosprawnych | kpl. | 1
150 | 5.2.18 | KNR GEBERIT 215/201/3 | Baterie umywalkowe - pneumatyczna z mieszaczem - dla niepełnosprawnych | szt. | 1
151 | 5.2.19 | KNR GEBERIT 215/101/3 | Elementy montażowe Geberit Kombifix do umywalki montowane na ścianie - dla niepełnosprawnych | kpl. | 1
152 | 5.2.20 | KNR GEBERIT 215/104/3 | Urządzenia sanitarne na elemencie montażowym - umywalka z uchwytami dla niepełnosprawnych | kpl. | 1
153 | 5.2.21 | KNRW 401/324/1 | Obsadzenie wsporników lub haków zawiasowych w ścianach z cegieł - Uchwyty dla niepełnosprawnych | szt. | 2
154 | 5.3 | Element | INSTALACJA WOD-KAN, CENTRALNEGO OGRZEWANIA, ELEKTRYCZNA
155 | 5.3.1 | KNRW 402/120/1 | Demontaż rurociągu stalowego ocynkownego o śr. 15-20 mm | m | 10
156 | 5.3.2 | KNRW 215/104/1 | Rurociągi z PVC o śr. zewnętrznej 20 mm łączone metodą klejenia, w wykopie | m | 12
157 | 5.3.3 | KNRW 402/229/4 | Demontaż rurociągu żeliwnego kanalizacyjnego o śr. 50-100 mm - na ścianach budynku | m | 10
158 | 5.3.4 | KNRW 215/207/3 | Rurociągi z PVC kanalizacyjne o śr. 110 mm na ścianach w budynkach mieszkalnych o połączeniach wciskowych | m | 5
159 | 5.3.5 | KNRW 215/207/2 | Rurociągi z PVC kanalizacyjne o śr. 75 mm na ścianach w budynkach mieszkalnych o połączeniach wciskowych | m | 12
160 | 5.3.6 | KNRW 403/609/3 | Wymiana opraw oświetleniowych w sufitach podwieszanych - oprawa świetlówkowa 4x40 W | kpl. | 2
161 | 5.3.7 | KNRW 403/307/1 | Wymiana wyłącznika lub przycisku 1-biegunowego podtynkowego w puszce | szt. | 1
162 | 5.3.8 | kalkulacja własna | Montaż elektrycznego ogrzewania podłogowego z osprzętem - 1 obwód | m2 | 10.49
163 | 6 | Grupa | ŁAZIENKA Z WC WRAZ Z CZĘŚCIĄ WSPÓŁNĄ - DAMSKA. PIĘTRO DRUGIE.
164 | 6.1 | Element | ROBOTY ROZBIÓRKOWE I OGÓLNOBUDOWLANE
165 | 6.1.1 | KNRW 401/812/5 | Rozebranie posadzek z płytek na zaprawie i kleju | m2 | 19.94
166 | 6.1.2 | KNRW 401/820/8 | Rozebranie okładziny ściennej | m2 | 46.04
167 | 6.1.3 | NNRNKB 202/160/1 | (z.II) Ułożenie nadproży prefabrykowanych (ceramiczne) | m | 1.4
168 | 6.1.4 | KNR 404/102/2 | Rozebranie murów i słupów w budynkach o wysokości do 9 m (do 2 kondygnacji) na zaprawie cementowo-wapiennej | m3 | 2.45
169 | 6.1.5 | KNRW 401/353/7 | Wykucie z muru ościeżnic stalowych lub krat okiennych o powierzchni do 2 m2 | szt. | 4
170 | 6.1.6 | KNR 19/1024/10 | Montaż ścianek z HPL gr 12 mm wys 2,0 m z drzwiami 3 szt | m2 | 5.84
171 | 6.1.7 | KNR 19/1024/10 | Montaż ścianek z HPL gr 12 mm wys 2,0 m rozdzielająca między kabinami, 1 szt | m2 | 2.7
172 | 6.1.8 | NNRNKB 202/2026/1 | (z.XI) ścianki działowe z płyt gipsowo-kartonowych Rigips na podwójnych rusztach metalowych dwuwarstwowe z pokryciem obustronnym z pokryciem obustronnym 50 - płyta wodoodporna | m2 | 11.19
173 | 6.1.9 | NNRNKB 202/1026/5 | (z.VI) Drzwi jednoskrzydłowe 90 opaskowe w ściance g-k | m2 | 4.84
174 | 6.1.10 | KNRW 202/840/5 | Licowanie ścian płytkami z kamieni sztucznych o wymiarach 20x25 cm na zaprawie klejowej | m2 | 75.22
175 | 6.1.11 | KNRW 202/1105/1 | Warstwy niwelująco-wyrównawcze cementowe grubości 2 mm zatarte na gładko | m2 | 19.96
176 | 6.1.12 | KNR 202/1118/10 | Posadzki płytkowe z kamieni sztucznych; płytki 40x40 cm układane na klej metodą zwykłą | m2 | 19.94
177 | 6.1.13 | TZKNBK VII -47 | Izolacja przeciwwodna w natryskach dwuwarstwowa - guma w płynie | m2 | 1.8
178 | 6.1.14 | TZKNBK VII -47 | Izolacja przeciwwodna w natryskach dwuwarstwowa - guma w płynie | m2 | 13
179 | 6.1.15 | KNR 29/638/1 | Izolacja narożna taśmami | m | 6.5
180 | 6.1.16 | KNRW 401/1202/9 | Zeskrobanie i zmycie starej farby w pomieszczeniach o powierzchni podłogi ponad 5 m2 | m2 | 60.39
181 | 6.1.17 | KNRW 202/1510/3 | Dwukrotne malowanie farbami emulsyjnymi powierzchni wewnętrznych - podłoży gipsowych z gruntowaniem | m2 | 60.39
182 | 6.1.18 | KNR 401/106/4 | Wykopy nieumocnione o ścianach pionowych wykonywane wewnątrz budynku - usunięcie z budynku gruzu i ziemi | m3 | 4.429
183 | 6.2 | Element | BIAŁY MONTAŻ
184 | 6.2.1 | KNR GEBERIT 215/101/1 | Elementy montażowe Geberit Kombifix do miski ustępowej montowane na ścianie | kpl. | 2
185 | 6.2.2 | KNR GEBERIT 215/104/1 | Urządzenia sanitarne na elemencie montażowym - ustęp + sedes | kpl. | 2
186 | 6.2.3 | KNR GEBERIT 215/202/1 | Armatura spłukująca miski ustępowe pneumatyczna ręczna ścienna | kpl. | 2
187 | 6.2.4 | KNR GEBERIT 215/105/2 | Przyciski do spłuczek podtynkowych publiczny | kpl. | 2
188 | 6.2.5 | KNR GEBERIT 215/201/1 | Baterie umywalkowe - elektroniczna | szt. | 2
189 | 6.2.6 | KNR GEBERIT 215/201/3 | Baterie umywalkowe - pneumatyczna z mieszaczem | szt. | 6
190 | 6.2.7 | KNR GEBERIT 215/101/3 | Elementy montażowe Geberit Kombifix do umywalki montowane na ścianie | kpl. | 2
191 | 6.2.8 | KNR GEBERIT 215/104/3 | Urządzenia sanitarne na elemencie montażowym - umywalka | kpl. | 2
192 | 6.2.9 | kalkulacja własna | Drzwi szklane rozsuwane 90 | kpl | 2
193 | 6.3 | Element | INSTALACJA WOD-KAN, CENTRALNEGO OGRZEWANIA, ELEKTRYCZNA
194 | 6.3.1 | KNRW 402/120/1 | Demontaż rurociągu stalowego ocynkownego o śr. 15-20 mm | m | 10
195 | 6.3.2 | KNRW 215/104/1 | Rurociągi z PVC o śr. zewnętrznej 20 mm łączone metodą klejenia, w wykopie | m | 14
196 | 6.3.3 | KNRW 402/229/4 | Demontaż rurociągu żeliwnego kanalizacyjnego o śr. 50-100 mm - na ścianach budynku | m | 8
197 | 6.3.4 | KNRW 215/207/3 | Rurociągi z PVC kanalizacyjne o śr. 110 mm na ścianach w budynkach mieszkalnych o połączeniach wciskowych | m | 5
198 | 6.3.5 | KNRW 215/207/2 | Rurociągi z PVC kanalizacyjne o śr. 75 mm na ścianach w budynkach mieszkalnych o połączeniach wciskowych | m | 14
199 | 6.3.6 | KNRW 403/609/3 | Wymiana opraw oświetleniowych w sufitach podwieszanych - oprawa świetlówkowa 4x40 W | kpl. | 4
200 | 6.3.7 | KNRW 403/307/1 | Wymiana wyłącznika lub przycisku 1-biegunowego podtynkowego w puszce | szt. | 2
201 | 6.3.8 | KNRW 403/306/5 | Wymiana gniazd wtyczkowych hermetyczne | szt. | 4
202 | 6.3.9 | kalkulacja własna | Montaż elektrycznego ogrzewania podłogowego z osprzętem - 1 obwód | m2 | 19.94
203 | 7 | Grupa | DEMONTAŻ ARMATURY WE WSZYTKICH REMONTOWANYCH ŁAZIENKACH
204 | 7.1 | Element | DEMONTAŻ URZADZEŃ SANITARNYCH
205 | 7.1.1 | KNRW 402/234/8 | Demontaż urządzeń sanitarnych z korkowaniem podejść dopływowych i odpływowych - ustęp z miską porcelanową (kompakt) | kpl. | 11
206 | 7.1.2 | KNRW 402/234/6 | Demontaż urządzeń sanitarnych z korkowaniem podejść dopływowych i odpływowych - umywalka | kpl. | 15
207 | 7.1.3 | KNRW 402/141/1 | Demontaż baterii umywalkowej lub zmywakowej | szt. | 16
208 | 7.1.4 | KNRW 402/141/3 | Demontaż baterii wannowej (natryskowej) | szt. | 1
209 | 7.1.5 | KNRW 402/234/1 | Demontaż urządzeń sanitarnych z korkowaniem podejść dopływowych i odpływowych - pisuar | kpl. | 5
210 | 8 | Grupa | ROBOTY - KORYTARZ
211 | 8.1 | Element | KORYTARZ W PIWNICY PRZY SZATNIACH PODŁOGA
212 | 8.1.1 | KNRW 401/818/5 | Zerwanie posadzki z tworzyw sztucznych | m2 | 42.89
213 | 8.1.2 | KNRW 401/804/7 | Zerwanie posadzki cementowej gr 4 cm | m2 | 42.89
214 | 8.1.3 | KNR 401/106/1 | Wykopy nieumocnione o ścianach pionowych wykonane wewnątrz budynku, z odrzuceniem na odległość do 3·m, głębokość 26 cm | m3 | 11.15
215 | 8.1.4 | KNR 401/106/5 | Wykopy nieumocnione o ścianach pionowych wykonywane wewnątrz budynku - usunięcie z piwnic budynku gruzu i ziemi | m3 | 12.867
216 | 8.1.5 | KNR 202/1101/1 | Podkłady betonowe na podłożu gruntowym | m3 | 3.431
217 | 8.1.6 | KNR 202/609/2 | Izolacje cieplne i przeciwdźwiękowe z płyt styropianowych poziome na wierzchu konstrukcji na zaprawie - styrodur gr 10 cm | m2 | 42.89
218 | 8.1.7 | KNR 202/1106/1 | Posadzki cementowe wraz z cokolikami zatarte na ostro grubości 25 mm - wzmocnione włóknami | m2 | 42.89
219 | 8.1.8 | KNR 202/1106/3 | Posadzki cementowe wraz z cokolikami zatarte - pogrubienie posadzki o 1 cm wzmocnione włóknami | m2 | 42.89 |  | 2
220 | 8.1.9 | KNR 202/1118/10 | Posadzki płytkowe z kamieni sztucznych; płytki 40x40 cm układane na klej metodą zwykłą | m2 | 42.89
221 | 8.2 | Element | KORYTARZ W PIWNICY PRZY KLATCE SCHODOWEJ ŚCIANA
222 | 8.2.1 | KNRW 401/1202/9 | Zeskrobanie i zmycie starej farby w pomieszczeniach o powierzchni podłogi ponad 5 m2 | m2 | 18.54
223 | 8.2.2 | KNRW 202/840/5 | Licowanie ścian płytkami z kamieni sztucznych o wymiarach 20x25 cm na zaprawie klejowej | m2 | 18.54
224 | 8.3 | Element | KORYTARZ PRZY KLATCE SCHODOWEJ WSPÓLNOTY
225 | 8.3.1 | KNRW 401/804/7 | Zerwanie posadzki cementowej gr 4 cm | m2 | 29.79
226 | 8.3.2 | KNR 202/1106/1 | Posadzki cementowe wraz z cokolikami zatarte na ostro grubości 25 mm | m2 | 29.79
227 | 8.3.3 | KNR 202/1106/3 | Posadzki cementowe wraz z cokolikami zatarte - pogrubienie posadzki o 1 cm | m2 | 29.79 |  | 2
228 | 8.3.4 | KNR 401/106/4 | Wykopy nieumocnione o ścianach pionowych wykonywane wewnątrz budynku - usunięcie z parteru budynku gruzu i ziemi | m3 | 2.085
229 | 8.3.5 | KNR 12/1118/3 | Posadzki z płytek o wymiarach 30 x 30 cm, układanych metodą zwykłą | m2 | 29.79
230 | 8.4 | Element | KORYTARZ PIĘTRO DRUGIE
231 | 8.4.1 | KNRW 401/818/5 | Zerwanie posadzki z tworzyw sztucznych | m2 | 135.74
232 | 8.4.2 | KNRW 401/804/7 | Zerwanie posadzki cementowej gr 4 cm | m2 | 135.74
233 | 8.4.3 | KNR 202/1106/1 | Posadzki cementowe wraz z cokolikami zatarte na ostro grubości 25 mm | m2 | 135.74
234 | 8.4.4 | KNR 202/1106/3 | Posadzki cementowe wraz z cokolikami zatarte - pogrubienie posadzki o 1 cm | m2 | 135.74 |  | 2
235 | 8.4.5 | NNRNKB 202/1130/1 | (z.VII) Warstwy wyrównujące i wygładzające z zaprawy samopoziomującej gr. 5 mm wykonywane w pomieszczeniach o pow. do 8 m2 | m2 | 135.74
236 | 8.4.6 | KNR 202/1112/1 | Posadzki z wykładzin z tworzyw sztucznych z warstwą izolacyjną rulonowe | m2 | 146.45
237 | 8.4.7 | KNR 202/1112/9 | Posadzki z wykładzin z tworzyw sztucznych - zgrzewanie wykładzin rulonowych | m2 | 146.45
238 | 8.4.8 | KNRW 401/701/2 | Odbicie tynków wewnętrznych z zaprawy cementowo-wapiennej na ścianach, filarach, pilastrach o powierzchni odbicia do 5 m2 | m2 | 21.49
239 | 8.4.9 | KNRW 401/709/5 | Uzupełnienie tynków zwykłych wewnętrznych kat.III z zaprawy cem.-wap. o powierzchni 0.26-0.5 m2 na podłożach z cegły, pustaków ceramicznych, betonu na ścianach | szt. | 21.49
240 | 8.4.10 | KNR 401/106/4 | Wykopy nieumocnione o ścianach pionowych wykonywane wewnątrz budynku - usunięcie z parteru budynku gruzu i ziemi | m3 | 5.43
241 | 8.5 | Element | KORYTARZ PIĘTRO PIERWSZE
242 | 8.5.1 | KNRW 401/818/5 | Zerwanie posadzki z tworzyw sztucznych | m2 | 125.86
243 | 8.5.2 | KNRW 401/804/7 | Zerwanie posadzki cementowej gr 4 cm | m2 | 125.86
244 | 8.5.3 | KNR 202/1106/1 | Posadzki cementowe wraz z cokolikami zatarte na ostro grubości 25 mm | m2 | 125.86
245 | 8.5.4 | KNR 202/1106/3 | Posadzki cementowe wraz z cokolikami zatarte - pogrubienie posadzki o 1 cm | m2 | 125.86 |  | 2
246 | 8.5.5 | NNRNKB 202/1130/1 | (z.VII) Warstwy wyrównujące i wygładzające z zaprawy samopoziomującej gr. 5 mm wykonywane w pomieszczeniach o pow. do 8 m2 | m2 | 125.86
247 | 8.5.6 | KNR 202/1112/1 | Posadzki z wykładzin z tworzyw sztucznych z warstwą izolacyjną rulonowe | m2 | 136.12
248 | 8.5.7 | KNR 202/1112/9 | Posadzki z wykładzin z tworzyw sztucznych - zgrzewanie wykładzin rulonowych | m2 | 136.12
249 | 8.5.8 | KNRW 401/701/2 | Odbicie tynków wewnętrznych z zaprawy cementowo-wapiennej na ścianach, filarach, pilastrach o powierzchni odbicia do 5 m2 | m2 | 18.46
250 | 8.5.9 | KNRW 401/709/5 | Uzupełnienie tynków zwykłych wewnętrznych kat.III z zaprawy cem.-wap. o powierzchni 0.26-0.5 m2 na podłożach z cegły, pustaków ceramicznych, betonu na ścianach | szt. | 21.49
251 | 8.5.10 | kalkulacja własna | Montaż barierki stalowej lakierowanej na 1 słupku o wys. 1,10, dł 1,50, dwie poręcze na wys ,1,10 m i 0,75 m - analogia do istniejącej | kpl | 1
252 | 8.5.11 | KNR 401/106/4 | Wykopy nieumocnione o ścianach pionowych wykonywane wewnątrz budynku - usunięcie z parteru budynku gruzu i ziemi | m3 | 5.034
253 | 9 | Grupa | ROBOTY - SCHODY
254 | 9.1 | Element | SCHODY NA PODDASZE KLATKA SCHODOWA WSPÓLNOTY - SPOCZNIK
255 | 9.1.1 | KNRW 401/812/5 | Rozebranie posadzek z płytek na zaprawie i kleju | m2 | 5.14
256 | 9.1.2 | KNRW 401/804/7 | Zerwanie posadzki cementowej gr 4 cm | m2 | 5.14
257 | 9.1.3 | KNR 202/1106/1 | Posadzki cementowe wraz z cokolikami zatarte na ostro grubości 25 mm | m2 | 5.14
258 | 9.1.4 | KNR 202/1106/3 | Posadzki cementowe wraz z cokolikami zatarte - pogrubienie posadzki o 1 cm | m2 | 5.14 |  | 2
259 | 9.1.5 | KNR 202/1118/10 | Posadzki płytkowe z kamieni sztucznych; płytki 40x40 cm układane na klej metodą zwykłą | m2 | 5.14
260 | 9.1.6 | KNR 401/106/4 | Wykopy nieumocnione o ścianach pionowych wykonywane wewnątrz budynku - usunięcie z parteru budynku gruzu i ziemi | m3 | 0.36
261 | 9.2 | Element | SCHODY NA PODDASZE KLATKA SCHODOWA WSPÓLNOTY - SCHODY 2 BIEGI
262 | 9.2.1 | KNRW 401/812/5 | Rozebranie posadzek z płytek na zaprawie i kleju stopnica i podstopnica | m2 | 13.47
263 | 9.2.2 | KNRW 401/804/7 | Zerwanie posadzki cementowej gr 4 cm | m2 | 13.47
264 | 9.2.3 | KNR 202/1106/1 | Posadzki cementowe wraz z cokolikami zatarte na ostro grubości 25 mm | m2 | 13.47
265 | 9.2.4 | KNR 202/1106/3 | Posadzki cementowe wraz z cokolikami zatarte - pogrubienie posadzki o 1 cm | m2 | 13.47 |  | 2
266 | 9.2.5 | KNR 401/106/4 | Wykopy nieumocnione o ścianach pionowych wykonywane wewnątrz budynku - usunięcie z parteru budynku gruzu i ziemi | m3 | 0.943
267 | 9.2.6 | KNR 12/1120/2 | Okładziny schodów z płytek o wymiarach 20 x 20 cm, układanych metodą kombinowaną | m2 | 13.47
268 | 9.3 | Element | SCHODY WEJŚCIOWE Z POCHYLNIĄ
269 | 9.3.1 | KNRW 401/812/5 | Rozebranie posadzek z płytek na zaprawie i kleju | m2 | 8.2
270 | 9.3.2 | KNRW 401/812/5 | Rozebranie posadzek z płytek na zaprawie i kleju stopnica i podstopnica | m2 | 3.67
271 | 9.3.3 | KNR 231/511/2 | Demontaż Nawierzchnie z kostki brukowej betonowej grubość 6 cm na podsypce cementowo-piaskowej | m2 | 6.45 |  | 0.3
272 | 9.3.4 | kalkulacja własna | Wykonanie pochylni żelbetowej o wym podstawy 1,2x5,5x0,06 plus skos ospadku 7% i wym 0-34 cm dł 5,5 m, szer 1,2 m, beton C25/30 szczotkowany, należy uwzględnić zbrojenie skurczowe ikotwienie betonu do istniejącej konstrukcji schodów | m3 | 2
273 | 9.3.5 | kalkulacja własna | Wykonanie pochylni o konstrukcji stalowej z dwustronnymi barierkami o wys 95 cm z pośrednią poręczą na wys. 75 cm, wym. pochylni: wys=34 cm, szer=120 cm,dł=4 m, pow. zjazdu antypoślizgowego, odl. między barierkami 100 cm. | m | 5.5
274 | 9.3.6 | kalkulacja własna | Naprawa i przygotowanie powierzchni spocznoka pod montaż nowych płytek antypoślizgowych | m2 | 8.2
275 | 9.3.7 | KNR 202/1106/1 | Posadzki cementowe wraz z cokolikami zatarte na ostro grubości 25 mm | m2 | 8.2
276 | 9.3.8 | KNR 202/1106/3 | Posadzki cementowe wraz z cokolikami zatarte - pogrubienie posadzki o 1 cm | m2 | 8.2 |  | 2
277 | 9.3.9 | KNR 202/1118/10 | Posadzki płytkowe z kamieni sztucznych; płytki 40x40 cm układane na klej metodą zwykłą - antypoślizgowe | m2 | 8.2
278 | 10 | Element | POSZERZENIE DRZWI DO POMIESZCZENIA REWALIDACJI
279 | 10.1 | KNRW 401/353/7 | Wykucie z muru, ościeżnic stalowych lub krat okiennych o powierzchni do 2·m2, drzwi 80 | szt | 1
280 | 10.2 | KNRW 202/132/4 | Otwory w ścianach murowanych, grubości 1 1/2 lub 2·cegieł, z cegieł pojedynczych, otwory (bez nadproży) na drzwi, drzwi balkonowe i wrota, poszerzenie otworu drzwiowego | otwór | 1
281 | 10.3 | KNNRW 3/702/4 | Wymiana okien i drzwi (wykucie i wstawienie nowych), drzwi płycinowe | m2 | 2
282 | 11 | Element | ROBOTY INNE
283 | 11.1 | NNRNKB 202 1621a-01 | (z.VIII) Rusztowania ramowe zewnętrzne o wysokości do 10 m lub schodnia zewnętrzna | szt | 1
284 | 11.2 | KNR AT 5/1664/1 | Zsyp budowlany do gruzu o dł. do 10 m | kpl. | 1
285 | 11.3 | KNRW 401/109/17 | Wywiezienie samochodami samowyładowczymi gruzu z rozbieranych konstrukcji ceglanych na odległość 1 km poz.: 7, 32, 81, 116,163, 189, 202, 207, 221, 232, 243, | m3 | 57.148